## NEON-MODELOS
INNOVACIONES ESPECIALIZADAS HL S DE RL DE CV RFC: IEH1805149EA www.hlux.company CANCÚN, Q. ROO
MANGUERA NEON 0410 (IP67 )
MODELO | IMAGEN | ESPECIFICACIONES | [6 empty] | ACCESORIOS
|  | Color | CONSUMO | LÚMENES | IRC | VOLTAJE | CORTE | TAMAÑO | CLIP DE FIJACIÓN |  | TAPA FINAL CON AGUJERO | TAPA FINAL SIN AGUJERO
HL-MN-0410-168-1224V-12W-60K-5M-IP67 |  | 6000K | 12W/M | 290Lm/m | >90 | 12V/24V | 17.9mm(12V) 35.7mm(24V) | 4*10mm 5 metros/rollo
HL-MN-0410-168-1224V-12W-40K-5M-IP67 |  | 4000K |  | 300Lm/m | >90
HL-MN-0410-168-1224V-12W-30K-5M-IP67 |  | 3000K |  | 280Lm/m | >90
HL-MN-0410-168-1224V-12W-R-5M-IP67 |  | Red |  | 1500-1800MCD
HL-MN-0410-168-1224V-12W-V-5M-IP67 |  | Green |  | 4400-4800MCD
HL-MN-0410-168-1224V-12W-AZ-5M-IP67 |  | Blue |  | 1300-1500MCD |  |  |  |  | CP01 |  | TFO01 | TFS01
HL-MN-0410-168-1224V-12W-AM-5M-IP67 |  | Yellow |  | 1300-1500MCD
MANGUERA NEON 0612 (IP67 )
MODELO | IMAGEN | ESPECIFICACIONES | [6 empty] | ACCESORIOS
|  | Color | CONSUMO | LÚMENES | IRC | VOLTAJE | CORTE | TAMAÑO | CLIP DE FIJACIÓN |  | TAPA FINAL CON AGUJERO | TAPA FINAL SIN AGUJERO
HL-MN-0612-120-1224V-12W-60K-5M-IP67 |  | 6000K | 12W/M | 400Lm/m | >90 | 12V/24V | 25mm(12V) 50mm(24V) | 6*12mm 5 metros/rollo
HL-MN-0612-120-1224V-12W-40K-5M-IP67 |  | 4000K |  | 420Lm/m | >90 |  |  |  | CP02 |  | TFO02 | TFS02
HL-MN-0612-120-1224V-12W-30K-5M-IP67 |  | 3000K |  | 380Lm/m | >90
HL-MN-0612-120-1224V-12W-R-5M-IP67 |  | Red |  | 1500-1800MCD |  |  |  |  | CP03 |  | TFO03 | TFS03
HL-MN-0612-120-1224V-12W-V-5M-IP67 |  | Green |  | 4400-4800MCD
HL-MN-0612-120-1224V-12W-AZ-5M-IP67 |  | Blue |  | 1300-1500MCD
HL-MN-0612-120-1224V-12W-AM-5M-IP67 |  | Yellow |  | 1300-1500MCD |  |  |  |  | CP04 |  | TFO04 | TFS04
MANGUERA NEON 1220 (IP67 )
MODELO | IMAGEN | ESPECIFICACIONES | [6 empty] | ACCESORIOS
|  | Color | CONSUMO | LÚMENES | IRC | VOLTAJE | CORTE | TAMAÑO | CLIP DE FIJACIÓN |  | TAPA FINAL CON AGUJERO | TAPA FINAL SIN AGUJERO
HL-MN-1220-120-1224V-15W-60K-5M-IP67 |  | 6000K | 15W/M | 650Lm/m | >90 | 12V/24V | 25mm(12V) 50mm(24V) | 12*20mm 5 metros/rollo
HL-MN-1220-120-1224V-15W-40K-5M-IP67 |  | 4000K |  | 680Lm/m | >90
HL-MN-1220-120-1224V-15W-30K-5M-IP67 |  | 3000K |  | 620Lm/m | >90 |  |  |  | CP05 |  | TFO05
HL-MN-1220-120-1224V-15W-R-5M-IP67 |  | Red |  | 1500-1800MCD
HL-MN-1220-120-1224V-15W-V-5M-IP67 |  | Green |  | 4400-4800MCD
HL-MN-1220-120-1224V-15W-AZ-5M-IP67 |  | Blue |  | 1300-1500MCD |  |  |  |  | CP06 |  | TFO06 | TFS06
HL-MN-1220-120-1224V-15W-AM-5M-IP67 |  | Yellow |  | 1300-1500MCD
HL-MN-1220-84-1224V-15W-RGB-5M-IP67 |  | RGB |  | 2200-2600MCD |  |  | 35.7mm(12V) 71.4mm(24V)
HL-MN-1220-60-1224V-12W-2811RGB-5M-IP67 |  | 2811RGB | 12W/M | 2200-2400MCD |  |  | 50mm(12V) 100mm(24V) |  | FC07
HL-MN-1220-60-5V-12W-2812RGB-5M-IP67 |  | 2812RGB |  | 2200-2400MCD |  | 5V | 16.7mm(5V)
MANGUERA NEON 1022 (IP67 )
MODELO | IMAGEN | ESPECIFICACIONES | [6 empty] | ACCESORIOS
|  | Color | CONSUMO | LÚMENES | IRC | VOLTAJE | CORTE | TAMAÑO | CLIP DE FIJACIÓN |  | TAPA FINAL CON AGUJERO | TAPA FINAL SIN AGUJERO
HL-MN-1022-120-1224V-15W-60K-5M-IP67 |  | 6000K | 15W/M | 680Lm/m | >90 | 12V/24V | 25mm(12V) 50mm(24V) | 10*22mm 5 metros/rollo
HL-MN-1022-120-1224V-15W-40K-5M-IP67 |  | 4000K |  | 700Lm/m | >90
HL-MN-1022-120-1224V-15W-30K-5M-IP67 |  | 3000K |  | 650Lm/m | >90 |  |  |  | CP07 |  | TFO07 | TFS07
HL-MN-1022-120-1224V-15W-R-5M-IP67 |  | Red |  | 1500-1800MCD
HL-MN-1022-120-1224V-15W-V-5M-IP67 |  | Green |  | 4400-4800MCD
HL-MN-1022-120-1224V-15W-AZ-5M-IP67 |  | Blue |  | 1300-1500MCD |  |  |  |  | CP08 |  | TFO08 | TFS08
HL-MN-1022-120-1224V-15W-AM-5M-IP67 |  | Yellow |  | 1300-1500MCD
HL-MN-1022-84-1224V-15W-RGB-5M-IP67 |  | RGB |  | 2200-2600MCD |  |  | 35.7mm(12V) 71.4mm(24V)
HL-MN-1022-60-1224V-12W-2811RGB-5M-IP67 |  | 2811RGB | 12W/M | 2200-2400MCD |  |  | 50mm(12V) 100mm(24V) |  | CP09 |  | TFO09 | TFS09
HL-MN-1022-60-5V-12W-2812RGB-5M-IP67 |  | 2812RGB |  | 2200-2400MCD |  | 5V | 16.7mm(5V)
MANGUERA NEON 1515 (IP67 )
MODELO | IMAGEN | ESPECIFICACIONES | [6 empty] | ACCESORIOS
|  | Color | CONSUMO | LÚMENES | IRC | VOLTAJE | CORTE | TAMAÑO | CLIP DE FIJACIÓN |  | TAPA FINAL CON AGUJERO | TAPA FINAL SIN AGUJERO
HL-MN-1515-120-1224V-15W-60K-5M-IP67 |  | 6000K | 15W/M | 680Lm/m | >90 | 12V/24V | 25mm(12V) 50mm(24V) | 15*15mm 5 metros/rollo
HL-MN-1515-120-1224V-15W-40K-5M-IP67 |  | 4000K |  | 700Lm/m | >90
HL-MN-1515-120-1224V-15W-30K-5M-IP67 |  | 3000K |  | 650Lm/m | >90 |  |  |  | CP10 |  | TFO10
HL-MN-1515-120-1224V-15W-R-5M-IP67 |  | Red |  | 1500-1800MCD
HL-MN-1515-120-1224V-15W-V-5M-IP67 |  | Green |  | 4400-4800MCD
HL-MN-1515-120-1224V-15W-AZ-5M-IP67 |  | Blue |  | 1300-1500MCD |  |  |  |  | CP11 |  | TFO11 | TFD11
HL-MN-1515-120-1224V-15W-AM-5M-IP67 |  | Yellow |  | 1300-1500MCD
HL-MN-1515-84-1224V-15W-RGB-5M-IP67 |  | RGB |  | 2200-2600MCD |  |  | 35.7mm(12V) 71.4mm(24V)
HL-MN-1515-60-1224V-12W-2811RGB-5M-IP67 |  | 2811RGB | 12W/M | 2200-2400MCD |  |  | 50mm(12V) 100mm(24V) |  | FC08
HL-MN-1515-60-5V-12W-2812RGB-5M-IP67 |  | 2812RGB |  | 2200-2400MCD |  | 5V | 16.7mm(5V)
MANGUERA NEON 1010 (IP67 )
MODELO | IMAGEN | ESPECIFICACIONES | [6 empty] | ACCESORIOS
|  | Color | CONSUMO | LÚMENES | IRC | VOLTAJE | CORTE | TAMAÑO | CLIP DE FIJACIÓN |  | TAPA FINAL CON AGUJERO
HL-MN-1010-168-1224V-12W-60K-5M-IP67 |  | 6000K | 12W/M | 700Lm/m | >90 | 12V/24V | 17.9mm(12V) 35.7mm(24V) | 10*10mm 5 metros/rollo |  |  |  | TF012
HL-MN-1010-168-1224V-12W-40K-5M-IP67 |  | 4000K |  | 720Lm/m | >90 |  |  |  | CP12
HL-MN-1010-168-1224V-12W-30K-5M-IP67 |  | 3000K |  | 670Lm/m | >90 | [6 empty] | TFO13
HL-MN-1010-168-1224V-12W-R-5M-IP67 |  | Red |  | 1500-1800MCD |  |  |  |  | CP13
HL-MN-1010-168-1224V-12W-V-5M-IP67 |  | Green |  | 4400-4800MCD | [7 empty] | TFO14
HL-MN-1010-168-1224V-12W-AZ-5M-IP67 |  | Blue |  | 1300-1500MCD
HL-MN-1010-168-1224V-12W-AM-5M-IP67 |  | Yellow |  | 1300-1500MCD |  |  |  |  | CP14
MANGUERA NEON 1212 (IP67 )
MODELO | IMAGEN | ESPECIFICACIONES | [6 empty] | ACCESORIOS
|  | Color | CONSUMO | LÚMENES | IRC | VOLTAJE | CORTE | TAMAÑO | CLIP DE FIJACIÓN |  | TAPA FINAL CON AGUJERO | TAPA FINAL SIN AGUJERO
HL-MN-1212-120-1224V-15W-60K-5M-IP67 |  | 6000K | 15W/M | 880Lm/m | >90 | 12V/24V | 25mm(12V) 50mm(24V) | 12*12mm 5 metros/rollo
HL-MN-1212-120-1224V-15W-40K-5M-IP67 |  | 4000K |  | 900Lm/m | >90
HL-MN-1212-120-1224V-15W-30K-5M-IP67 |  | 3000K |  | 850Lm/m | >90 |  |  |  | CP15 |  | TFO15
HL-MN-1212-120-1224V-15W-R-5M-IP67 |  | Red |  | 1500-1800MCD
HL-MN-1212-120-1224V-15W-V-5M-IP67 |  | Green |  | 4400-4800MCD
HL-MN-1212-120-1224V-15W-AZ-5M-IP67 |  | Blue |  | 1300-1500MCD |  |  |  |  | CP16 |  | TFO16 | TFS16
HL-MN-1212-120-1224V-15W-AM-5M-IP67 |  | Yellow |  | 1300-1500MCD
HL-MN-1212-120-1224V-15W-RGB-5M-IP67 |  | RGB |  | 2200-2600MCD
HL-MN-1212-60-1224V-12W-2811RGB-5M-IP67 |  | 2811RGB | 12W/M | 2200-2400MCD |  |  | 50mm(12V) 100mm(24V) |  | FC09
HL-MN-1212-60-5V-12W-2812RGB-5M-IP67 |  | 2812RGB |  | 2200-2400MCD |  | 5V | 16.7mm(5V)
MANGUERA NEON 1515W (IP67 )
MODELO | IMAGEN | ESPECIFICACIONES | [6 empty] | ACCESORIOS
|  | Color | CONSUMO | LÚMENES | IRC | VOLTAJE | CORTE | TAMAÑO | CLIP DE FIJACIÓN |  | TAPA FINAL CON AGUJERO | TAPA FINAL SIN AGUJERO
HL-MN-1515W-120-1224V-15W-60K-5M-IP67 |  | 6000K | 15W/M | 800Lm/m | >90 | 12V/24V | 25mm(12V) 50mm(24V) | 15*15mm 5 metros/rollo
HL-MN-1515W-120-1224V-15W-40K-5M-IP67 |  | 4000K |  | 820Lm/m | >90
HL-MN-1515W-120-1224V-15W-30K-5M-IP67 |  | 3000K |  | 780Lm/m | >90 |  |  |  | CP17 |  | TFO17 | TFS17
HL-MN-1515W-120-1224V-15W-R-5M-IP67 |  | Red |  | 1500-1800MCD
HL-MN-1515W-120-1224V-15W-V-5M-IP67 |  | Green |  | 4400-4800MCD
HL-MN-1515W-120-1224V-15W-AZ-5M-IP67 |  | Blue |  | 1300-1500MCD |  |  |  |  | CP18 |  | TFO18 | TFS18
HL-MN-1515W-120-1224V-15W-AM-5M-IP67 |  | Yellow |  | 1300-1500MCD
HL-MN-1515W-120-1224V-15W-RGB-5M-IP67 |  | RGB |  | 2200-2600MCD |  |  | 25mm(12V) 50mm(24V)
HL-MN-1515W-60-1224V-12W-2811RGB-5M-IP67 |  | 2811RGB | 12W/M | 2200-2400MCD |  |  | 50mm(12V) 100mm(24V) |  | FC10 |  | TFO19 | TFS19
HL-MN-1515W-60-5V-12W-2812RGB-5M-IP67 |  | 2812RGB |  | 2200-2400MCD |  | 5V | 16.7mm(5V)
MANGUERA NEON 1615W (IP67 )
MODELO | IMAGEN | ESPECIFICACIONES | [6 empty] | ACCESORIOS
|  | Color | CONSUMO | LÚMENES | IRC | VOLTAJE | CORTE | TAMAÑO | CLIP DE FIJACIÓN |  | TAPA FINAL CON AGUJERO | TAPA FINAL SIN AGUJERO
HL-MN-1615W-120-1224V-15W-60K-5M-IP67 |  | 6000K | 15W/M | 1020Lm/m | >90 | 12V/24V | 25mm(12V) 50mm(24V) | 16.8*15.5mm 5 metros/rollo
HL-MN-1615W-120-1224V-15W-40K-5M-IP67 |  | 4000K |  | 1050Lm/m | >90
HL-MN-1615W-120-1224V-15W-30K-5M-IP67 |  | 3000K |  | 1000Lm/m | >90 |  |  |  | CP20 |  |  | TFS20
HL-MN-1615W-120-1224V-15W-R-5M-IP67 |  | Red |  | 1500-1800MCD | [6 empty] | TFO21
HL-MN-1615W-120-1224V-15W-V-5M-IP67 |  | Green |  | 4400-4800MCD
HL-MN-1615W-120-1224V-15W-AZ-5M-IP67 |  | Blue |  | 1300-1500MCD |  |  |  |  | CP21 |  |  | TFS21
HL-MN-1615W-120-1224V-15W-AM-5M-IP67 |  | Yellow |  | 1300-1500MCD
HL-MN-1615W-120-1224V-15W-RGB-5M-IP67 |  | RGB |  | 2200-2600MCD |  |  | 25mm(12V) 50mm(24V)
HL-MN-1615W-60-1224V-12W-2811RGB-5M-IP67 |  | 2811RGB | 12W/M | 2200-2400MCD |  |  | 50mm(12V) 100mm(24V) |  | CP22 | CP23 | TFO22 | TFS22
HL-MN-1615W-60-5V-12W-2812RGB-5M-IP67 |  | 2812RGB |  | 2200-2400MCD |  | 5V | 16.7mm(5V)
MANGUERA NEON 1020 (IP68 )
MODELO | IMAGEN | ESPECIFICACIONES | [6 empty] | ACCESORIOS
|  | Color | CONSUMO | LÚMENES | IRC | VOLTAJE | CORTE | TAMAÑO | CLIP DE FIJACIÓN |  | TAPA FINAL CON AGUJERO | TAPA FINAL SIN AGUJERO
HL-MN-1020-120-1224V-15W-60K-5M-IP68 |  | 6000K | 15W/M | 650Lm/m | >90 | 12V/24V | 25mm(12V) 50mm(24V) | 12*20mm 5 metros/rollo
HL-MN-1020-120-1224V-15W-40K-5M-IP68 |  | 4000K |  | 680Lm/m | >90
HL-MN-1020-120-1224V-15W-30K-5M-IP68 |  | 3000K |  | 620Lm/m | >90 |  |  |  | CP23 |  | TFO23
HL-MN-1020-120-1224V-15W-R-5M-IP68 |  | Red |  | 1500-1800MCD
HL-MN-1020-120-1224V-15W-V-5M-IP68 |  | Green |  | 4400-4800MCD
HL-MN-1020-120-1224V-15W-AZ-5M-IP68 |  | Blue |  | 1300-1500MCD |  |  |  |  | CP24 |  | TFO24 | TFS24
MANGUERA NEON 1616 (IP68 )
MODELO | IMAGEN | ESPECIFICACIONES | [6 empty] | ACCESORIOS
|  | Color | CONSUMO | LÚMENES | IRC | VOLTAJE | CORTE | TAMAÑO | CLIP DE FIJACIÓN |  | TAPA FINAL CON AGUJERO | TAPA FINAL SIN AGUJERO
HL-MN-1616-120-1224V-15W-60K-5M-IP68 |  | 6000K | 15W/M | 800Lm/m | >90 | 12V/24V | 25mm(12V) 50mm(24V) | 15*15mm 5 metros/rollo
HL-MN-1616-120-1224V-15W-40K-5M-IP68 |  | 4000K |  | 820Lm/m | >90
HL-MN-1616-120-1224V-15W-30K-5M-IP68 |  | 3000K |  | 780Lm/m | >90 |  |  |  | CP25 |  | TFO25
HL-MN-1616-120-1224V-15W-R-5M-IP68 |  | Red |  | 1500-1800MCD
HL-MN-1616-120-1224V-15W-V-5M-IP68 |  | Green |  | 4400-4800MCD
HL-MN-1616-120-1224V-15W-AZ-5M-IP68 |  | Blue |  | 1300-1500MCD |  |  |  |  | CP26 |  | TFO26 | TFS26